## E7招标控制价扉页
E.7 招标控制价扉页
| 长沙市轨道交通2号线一期工程运营期车站出入口硅纤板改造工程项目 |  |  |  | 工程
招标控制价
招标控制价（小写）： |  | 787611.78
（大写）： |  | 柒拾捌万柒仟陆佰壹拾壹元柒角捌分
招 标 人： | / |  | 造价咨询人： | /
| (单位盖章) |  |  | (单位资质专用章)
法定代表人 或其授权人： | / |  | 法定代表人 或其授权人 ： | /
| (签字或盖章) |  |  | (签字或盖章)
编 制 人： | / |  | 复 核 人 ： | /
| (造价人员签字盖专用章) |  |  | (造价工程师签字盖专用章)
编 制 时 间： | / |  | 复 核 时 间： | /

## E12建设项目汇总表
E.12 建设项目 招标控制价 汇总表
工程名称:长沙市轨道交通2号线一期工程运营期车站出入口硅纤板改造工程项目 |  |  | 第1页 共1页
序号 | 单项工程名称 | 金额(元) | 其中:(元)
|  |  | 绿色施工安全防护措施项目费 | 暂估价
1 | 长沙市轨道交通2号线一期工程运营期车站出入口硅纤板改造工程项目 | 787611.78 | 16451.86
合 计 |  | 787611.78 | 16451.86
注：本表适用于建设项目招标控制价的汇总。

## E13单项工程汇总表
E.13 单项工程 招标控制价 汇总表
工程名称:长沙市轨道交通2号线一期工程运营期车站出入口硅纤板改造工程项目 |  |  | 第1页 共1页
序号 | 单项工程名称 | 金额(元) | 其中:(元) |  | 分部分项 | 单价措施 | 总价措施 | 冬雨季 |  | 绿色施工 |  | 安全责任险 |  | 税金 |  | 总系数
|  |  | 绿色施工安全防护措施项目费 | 暂估价 |  |  |  | 系数 | 合价 | 系数 | 合价 | 系数 | 合价 | 系数 | 合价
1 | 长沙市轨道交通2号线一期工程运营期车站出入口硅纤板改造工程项目 | 787611.78 | 16451.86 |  | 771255.78 |  |  | 0.16 | 1097.26 | 4.5 | 16451.86 | 0.6 | 4219.69 | 9 | 63681.4
合 计 |  | 787611.78 | 16451.86
注：本表适用于单项工程招标控制价的汇总。

## E18工程量清单计价表全清单
E.18 分部分项工程项目清单与措施项目清单计价表
工程名称:长沙市轨道交通2号线一期工程运营期车站出入口硅纤板改造工程项目 | [6 empty] | 标段: | 第1页 共3页
序号 | 项目编码 | 项目名称 | 项目特征描述 | 计量单位 | 计算式 | 工程量 | 金额（元） |  |  | 清单类型 | 备注 | 系数 | 管理 |  | 其他管理 |  | 利润
[7 empty] | 综合单价 | 合价 | 其中暂估价 |  |  |  | 系数 | 费用 | 系数 | 费用 | 系数 | 费用
| 1 | 长沙市轨道交通2号线一期工程运营期车站出入口硅纤板改造工程项目 | [5 empty] | 787611.78 |  |  |  |  | 8 | 29245.56 | 2 |  | 6 | 21934.67
1 | 011209001001 | 硅纤板拆除、副龙骨安装及防腐防锈处理、铝蜂窝板安装 | 1.拆除原有硅纤板（含金属副龙骨），拆除的金属副龙骨移交综合机电部。 2.重新采购安装镀锌方管金属副龙骨，镀锌方管焊接在原有龙骨上，竖向安装间距不大于600mm。镀锌方管尺寸30*20*2mm。镀锌方管安装量1.67m/㎡，镀锌方管总长度约3193.04m,理论重量1.36kg/m,总重量约4.34t包干计取。 3.原有主龙骨锈蚀部位除锈，刷防锈漆两遍，新安装副龙骨焊接位置，打磨焊渣，刷防锈漆两遍。 4.重新采购安装铝蜂窝板，铝蜂窝板常规尺寸约600*1200mm，面铝不小于0.5mm厚，背铝不小于0.3mm厚，总厚度不小于10mm，蜂窝芯参数：5*0.05mm。定制密贴卡槽，表面定制颜色和纹理。 5.“几”字形压边条（总宽约2cm、翼缘宽约5mm、深度约8mm、材料厚度约1mm）用自攻螺丝固定于镀锌方管上，应安装牢固，不得松动。 6.垃圾外运按38.2m³包干计取。 7.蜂窝铝扣板安装方式：干挂。 | m2 | 1912 | 1912 | 371.39 | 710097.68 |  | 分部分项 |  |  | 8 | 27154.93 | 2 |  | 6 | 20367.09
2 | 010802001001 | 检修门安装 | 1.单扇检修门（300*300mm）约0.09㎡，门体采用同材质铝蜂窝板。 2.门体四周使用型材收边条封口，门上安装1个拉手及1个门吸。 | ㎡ | 1 | 1 | 316.89 | 316.89 |  | 分部分项 |  |  | 8 | 25.73 | 2 |  | 6 | 19.3
本页小计 | [7 empty] | 710414.57
E.18 分部分项工程项目清单与措施项目清单计价表
工程名称:长沙市轨道交通2号线一期工程运营期车站出入口硅纤板改造工程项目 | [6 empty] | 标段: | 第2页 共3页
序号 | 项目编码 | 项目名称 | 项目特征描述 | 计量单位 | 计算式 | 工程量 | 金额（元） |  |  | 清单类型 | 备注 | 系数 | 管理 |  | 其他管理 |  | 利润
[7 empty] | 综合单价 | 合价 | 其中暂估价 |  |  |  | 系数 | 费用 | 系数 | 费用 | 系数 | 费用
3 | 010802001001 | 伪装门安装 | 1.双扇伪装门，双扇伪装门尺寸约1200*1800mm(根据现场实际尺寸可调整）。 2.门体采用同材质铝蜂窝板，门体四周及水平居中位置安装镀锌方管作为门体框架，板材四周使用型材收边条封口，门上安装锁扣及2个门吸，单扇门体使用不锈钢通长合页或使用不少于3个单个合页。 | ㎡ | 23.76 | 23.76 | 317.59 | 7545.94 |  | 分部分项 |  |  | 8 | 612.47 | 2 |  | 6 | 459.35
4 | 030404035001 | 五孔防溅水插座盒 | 一线品牌（公牛、罗格朗、飞雕）五孔防溅水插座盒 | 个 | 11 | 11 | 35.5 | 390.5 |  | 分部分项 |  |  | 8 | 9.71 | 2 |  | 6 | 7.28
5 | MH0205000001 | 低烟无卤阻燃三芯4mm²电缆 | 1.从车站出入口梯步下方电源箱位置引线至出入口上方平台一侧，低烟无卤阻燃三芯4mm²电缆。 2.品牌要求：公牛、金杯、正泰等 | m | 616 | 616 | 15.12 | 9313.92 |  | 分部分项 |  |  | 8 | 88.95 | 2 |  | 6 | 66.71
6 | 031001001001 | 镀锌钢管 | DN25镀锌钢管（含辅材） | m | 616 | 616 | 32.92 | 20278.72 |  | 分部分项 |  |  | 8 | 274.74 | 2 |  | 6 | 205.74
7 | 031001001001 | DN15金属软管（含辅材） |  | m | 16.5 | 16.5 | 74.82 | 1234.53 |  | 分部分项 |  |  | 8 | 45.41 | 2 |  | 6 | 34.06
8 | 030813002001 | 不锈钢板置物板安装（含支架） | 1.支架上方焊接固定201不锈钢板，长1100mm*宽250mm*厚3mm（根据现场情况适当调整大小） 2.伪装门背后加装水平置物板。使用镀锌角钢（40*40*3mm）制作三角形支架，支架边长约25*25*36cm 3.采用膨胀螺栓将支架固定于侧墙混凝土上，单个支架不少于两个膨胀螺丝，膨胀螺丝型号：201不锈钢，10*80mm。单层置物板固定用支架不少于3个。 4.单处焊点不少于3个，每层置物架高度约60cm。 5.单个伪装门置物架不少于3个。 | ㎡ | 10 | 10 | 1012.35 | 10123.5 |  | 分部分项 |  |  | 8 | 302.66 | 2 |  | 6 | 226.99
本页小计 | [7 empty] | 48887.11
E.18 分部分项工程项目清单与措施项目清单计价表
工程名称:长沙市轨道交通2号线一期工程运营期车站出入口硅纤板改造工程项目 | [6 empty] | 标段: | 第3页 共3页
序号 | 项目编码 | 项目名称 | 项目特征描述 | 计量单位 | 计算式 | 工程量 | 金额（元） |  |  | 清单类型 | 备注 | 系数 | 管理 |  | 其他管理 |  | 利润
[7 empty] | 综合单价 | 合价 | 其中暂估价 |  |  |  | 系数 | 费用 | 系数 | 费用 | 系数 | 费用
9 | QD01001001 | 项目设计 1.应根据采购单位的用户需求书相关要求出具有效施工图纸（含效果图），设计图纸需明确安装工艺或单独出具安装工艺文件，图纸包括电子档1份，纸质档3份（签字、盖章）。 | 2.含设计交底，施工过程中遇到的技术疑问进行答疑等施工配合服务。 3.参与竣工验收，出具项目质量评估报告（签字、盖章），并配合谈判单位出具竣工图纸（电子档1份，纸质档3份）。 4.详见用户需求书。 | 项 | 1 | 1 | 16356 | 16356 |  | 其他项目 |  |  | 8 |  | 2 |  | 6
10 | QD01001001 | 零星包干 | 1.出入口脚手架搭设按约72*11=792㎡，平均高度3m包干计取。 2.地面、电扶梯、墙面等成品保护按约1100㎡包干计取。 3.原疏散指示灯拆装（利旧），按55个包干计取。 4.施工围挡面板采用彩钢板，骨架采用轻钢龙骨，高度约3m,总长度按约66m包干计取。 | 项 | 1 | 1 | 11954.1 | 11954.1 |  | 分部分项 |  |  | 8 | 730.96 | 2 |  | 6 | 548.15
本页小计 | [7 empty] | 28310.1
合 计 | [7 empty] | 787611.78
注:1.本表工程量清单项目综合的消耗量标准与E.19综合单价分析表综合的内容应相同;2.此表用于竣工结算时无暂估价栏。